## Design
Sett inn verdier i blå
INPUT |  | Verdier som skal inn i LVTrans
Rated speed (Nr) | 1000 | Nr [rpm] | 1000 | omega | 104.7198
eta | 0.9 | Qr [m3/s] | 10 | P | 5455555.5556
Hr [m] | 50 | Hr [m] | 50 | T | 52096.718
Qr [m3/s] | 10 | Tr [Nm] | 52096.718 | Ip | 140.1569
rho [kg/m3] | 1000 | Pr [MW] | 5.4556 | Im | 1453.4621
|  | I0 [kgm2] | 1593.619